## Rozpočet
4
Stavební úpravy TZ oplocení pro bankomat
Název SO: |  | Stavební úpravy TZ oplocení pro bankomat
Datum zpracování : |  | 2016-03-29 |  | Datum aktualizace : |  | 2017-02-25
Poř. | [6 empty] | C E N A
číslo | Číslo |  | Měrná | Množství | Jednotková | Celková | dodávky |  | montáže
pol. | položky | Název položky | jednotka |  | hmotnost | hmotnost | jednotková | celkem | jednotková | celkem
| 1 | 2 | 3 | 4 | 5 | 6 | 7 | 8 | 9 | 10
| 1 | Zemní práce
1 | 121101102 | Sejmutí ornice,uložení na staveništi | m3 | 3.142 |  |  |  |  | 0 | 0
pro zpevněné plochy
|  | 2,90x3,10x0,15 |  | 1.341
pro bankomat
|  | (2,79+0,50)x(3,15+0,50)x0,15 |  | 1.801
2 | 122201101 | Odkop,prokop nezap.hor.3 do 100m3 | m3 | 9.918 |  |  |  |  | 0 | 0
pro zpevněné plochy
|  | 2,90x3,10x(0,30-0,15) |  | 1.341
pro bankomat
|  | (2,79+0,50x2)x(3,15+0,50)x(0,77-0,15) |  | 8.577
3 | 174101101 | Zásyp sypaninou se zhut.jam,sachet,rýh | m3 | 3.128 |  |  |  |  | 0 | 0
kolem konstr.kobky-použije se vytěžená zemina
|  | 0,50x0,62x(3,79+3,15x2) |  | 3.128
4 | 181101102 | Úprava pláně zářezy hor 1-4 se zhut | m2 | 22.824 |  |  |  |  | 0 | 0
pro zpevněné plochy
|  | 2,90x3,10 |  | 8.99
pro bankomat
|  | (2,79+0,50x2)x(3,15+0,50) |  | 13.834
4 | 162301102 | Vodor.přem.výkopku do 1000m hor.1-4 | m3 | 8.943 |  |  |  |  | 0 | 0
přebytečná zemina -uložení v areálu ZOO
|  | 3,142+9,918 |  | 13.06
|  | odpočet-zemina pro zásypy a zatravnění |  | -4.117
7 | 162701105 | Uložení sypaniny na skládku | m3 | 8.949 |  |  |  |  | 0 | 0
8 | 181301102 | Rozpostření ornice při souvislé ploše do 500m2 tl.15cm | m2 | 6.595 |  |  |  |  | 0 | 0
|  | 0,50x(3,79+3,15x2) |  | 5.045
|  | 0,50x3,10 |  | 1.55
9 | 183403153 | Obdělání půdy hrabáním 2x | m3 | 6.595 |  |  |  |  | 0 | 0
10 | 180402113 | Založení trávníku parkového výsevem | m2 | 6.595 |  |  |  |  | 0 | 0
11 | 185803111 | Ošetření trávníku | m2 | 6.595 |  |  |  |  | 0 | 0
12 | 1-NC | Směs travní parková | kg | 1 |  |  |  |  | 0 | 0
|  | 1 celkem | [7 empty] | 0
| 11 | Přípravné a přidružené práce
1 | 113106121 | Rozebrání dlažeb z dlaždic betonových | m2 | 2.13 |  |  |  |  | 0 | 0
část chodníku za brankou
|  | (3,15+0,50)x0,60 |  | 2.13
2 | 113202111 | Vytrhání obrub stojatých | m | 7 |  |  |  |  | 0 | 0
|  | část chodníku za brankou |  | 4
|  | pro novou dlažbu před bankomatem |  | 3
3 | 11-NC | Očištění betonové dlazby pro další použití | m2 | 2.13 |  |  |  |  | 0 | 0
|  | část chodníku za brankou |  | 2.13
4 | 979082213 | Vodor doprava suti sucho 1km | t | 0.528 |  |  |  |  | 0 | 0
|  | obrubníky-uložení v areálu ZOO |  | 0.528
|  | 11 celkem | [7 empty] | 0
| 27 | Základy
1 | 271531111 | Polštáře pod základy ze štěrku | m3 | 2.246 |  |  |  |  | 0 | 0
|  | (2,79+0,50x2)x(3,15+0,50+0,30)x0,15 |  | 2.246
|  | 27 celkem | [7 empty] | 0
| 38 | Kompletní konstrukce
1 | 380326123 | Kompletní konstrukce z betonu železového vodostavebního C25/30-XC4,XF3,XA1 | m3 | 5.975 |  |  |  |  | 0 | 0
základová deska
|  | 2,79x(3,15x0,30)x0,25 |  | 2.406
stěny
|  | (2,79+1,00+3,15)x0,12x0,18 |  | 0.15
|  | (1,50+0,12x2)x1,90x0,12 |  | 0.397
|  | 1,91x0,12x1,90x2 |  | 0.871
|  | (0,675+0,59+0,575+1,05)x0,30x1,90 |  | 1.647
|  | odpočet -0,59x0,71x0,30 |  | -0.127
strop
|  | (1,50+0,12x2+0,05x2)x(1,91+0,12+0,30+0,05x2)x0,12 |  | 0.536
|  | 1,05x(0,30+0,05x2)x0,12 |  | 0.05
schod
|  | 0,30x0,15x1,00 |  | 0.045
2 | 380356241 | Bednění kompletních konstrukcí neomítaných z betonu vodostavebního ploch rovinných-zřízení | m2 | 38.323 |  |  |  |  | 0 | 0
základová deska
|  | (2,79+3,15+0,30)x2x0,25 |  | 3.12
stěny
|  | (1,50+1,91)x2x1,90 |  | 12.958
|  | (1,74+2,03x2)x1,90 |  | 11.02
|  | (1,05+0,675+0,59+0,575+1,05+0,30)x1,90 |  | 8.056
|  | odpočet -0,80x1,90x2 |  | -3.04
|  | (0,55+0,71)x2x0,30 |  | 0.756
strop
|  | (1,50+0,12x2+0,05x2)x(1,91+0,12+0,05) |  | 3.827
|  | (2,79+0,15)x(0,30+0,05x2) |  | 1.176
schod
|  | (0,15+0,30)x1,00 |  | 0.45
3 | 380356242 | Dtto-odstranění | m2 | 38.323 |  |  |  |  | 0 | 0
4 | 274361221 | Výztuž kompletních konstrukcí ze svařovaných sítí | t | 0.777 |  |  |  |  | 0 | 0
vyztužení 2x svařovaná síť 100x100x6
|  | 5,975x130,00x0,001 |  | 0.777
|  | 38 celkem | [7 empty] | 0
| 5 | Komunikace
1 | 564801112 | Podkl.štěrkodrtě tl.po zhut.4cm-kamenná drť 4-8mm | m2 | 12.32 |  |  |  |  | 0 | 0
zámková dlažba před bankomatem
|  | 2,90x3,10+1,20x1,00 |  | 10.19
část chodníku za brankou
|  | (3,15+0,50)x0,60 |  | 2.13
2 | 564831111 | Podkl.štěrkodrtě tl.po zhut.10cm-štěrkodrť ŠDA 0-63 | m2 | 12.32 |  |  |  |  | 0 | 0
zámková dlažba před bankomatem
|  | 2,90x3,10+1,20x1,00 |  | 10.19
část chodníku za brankou
|  | (3,15+0,50)x0,60 |  | 2.13
3 | 564831111 | Podkl.štěrkodrtě tl.po zhut.10cm-štěrkodrť ŠDB 0-63 | m2 | 12.3 |  |  |  |  | 0 | 0
|  | 12,32x1,00 |  | 12.3
4 | 596211111 | Kladení zámkové dlažby tl.60mm | m2 | 12.32 |  |  |  |  | 0 | 0
zámková dlažba před bankomatem
|  | 2,90x3,10+1,20x1,00 |  | 10.19
část chodníku za brankou
|  | (3,15+0,50)x0,60 |  | 2.13
5 | NC | Zámková dlažba tl.60mm -šedá | m2 | 10.394 |  |  |  |  | 0 | 0
|  | 10,19x1,02 |  | 10.394
1 | 918101111 | Lože pod obrubníky a krajníky z bet.prostého C16/20 | m3 | 0.113 |  |  |  |  | 0 | 0
pro obrubníky
|  | 0,25x0,15x3,00 |  | 0.113
2 | 917862111 | Chodník.obrubník bet.stoj.s opěrkou z betonu C16/20 | m | 9.12 |  |  |  |  | 0 | 0
|  | ABO 13-10 |  | 3
5 | 91-NC | Obrubník betonový ABO 13-10 | ks | 3.06 |  |  |  |  | 0 | 0
|  | 3,00x1,02 |  | 3.06
|  | 5 celkem | [7 empty] | 0
| 713 | Izolace tepelné
1 | 713-NC | D+M tepelná izolace minerální rohož tl.70mm | m | 13.918 |  |  |  |  | 0 | 0
|  | 1,50x1,91 |  | 2.865
|  | (1,50+1,91)x2x1,90 |  | 12.958
|  | odpočet -0,80x1,90 |  | -1.52
|  | odpočet -0,55x0,70 |  | -0.385
|  | 713 celkem | [7 empty] | 0
| 767 | Konstrukce zámečnické
1 | 767911130R | Montáž oplocení strojového pletiva výšky do 2,0 m vč.dodávky pletiva,4 ks nových sloupků,napínacích drápů a všech potřebných doplňků | m | 3.94 |  |  |  |  | 0 | 0
|  | 2,79+(3,15-2,00) |  | 3.94
2 | 767920120 | Montáž vrat a vrátek na sloupky zděné | ks | 1 |  |  |  |  | 0 | 0
zpětná montáž stávající branky
3 | 998763603 | Přesun hmot | % | 0.079 |  |  |  |  | 0 | 0
|  | 767 celkem | [7 empty] | 0
| 9 | Osatní konstrukce a práce
1 | 911231111 | Osazení a montáž zábradlí ocelového se sloupky ocelovými se dvěma madly (3x na plotýnku a chem.kotvy,4xdo bet.patek) | m | 5.1 |  |  |  |  | 0 | 0
bude stanoveno dle skutečnosti
|  | 2,00+3,10 |  | 5.1
2 | 9-NC | Dodávka trubkové zábradlí | kg | 117.877 |  |  |  |  | 0 | 0
|  | (3,10+2,00)x2x7,05x1,10 |  | 79.102
|  | 1,00x(3+2)x7,05x1,10 |  | 38.775
3 | 9-NC | Žárové zinkování | kg | 117 |  |  |  |  | 0 | 0
4 | 9-NC | D+M kotvení branky do nové zdi | ks | 3 |  |  |  |  | 0 | 0
5 | 952901311 | Vyčištění ostatních objektů | m2 | 2.789 |  |  |  |  | 0 | 0
|  | 2,79x3,15 |  | 2.789
6 | 9-NC | Přemístění světelné inform.cedule městské policie | kpl | 1 |  |  |  |  | 0 | 0
7 | 931961115 | Vložky do dilatačních spár z polystyrénu tl.30mm | m2 | 0.741 |  |  |  |  | 0 | 0
|  | 0,30x(2,22+0,25) |  | 0.741
8 | 62-NC | Úprava stávajícího sloupku oplocení při napojení nové zdi | m | 4.2 |  |  |  |  | 0 | 0
|  | 2,10x2 |  | 4.2
9 | NC | D+M bezpečnostní uzávěr | kpl | 1 |  |  |  |  | 0 | 0
10 | NC | D+M Nová chránička | m | 3.5 |  |  |  |  | 0 | 0
|  | 9 celkem | [7 empty] | 0
| 96 | Bourací práce
1 | 961044111 | Bourání základů z betonu prostého | m3 | 1.501 |  |  |  |  | 0 | 0
pod bouranou zdí
|  | 2,90x0,50x0,77 |  | 1.117
patky sloupků oplocení
|  | 0,40x0,40x0,80x3 |  | 0.384
2 | 962032231 | Bourání zdiva nadzákladového na MVC z cihel pálených plných | m3 | 1.784 |  |  |  |  | 0 | 0
|  | 2,90x0,30x2,05 |  | 1.784
3 | 967031142 | Přisekání rovných ostění zdiva cihelného | m2 | 0.615 |  |  |  |  | 0 | 0
|  | 0,30x2,05 |  | 0.615
4 | 967041112 | Přisekání rovných ostění z betonu | m2 | 0.315 |  |  |  |  | 0 | 0
|  | 0,45x0,70 |  | 0.315
5 | 767914810 | Demontáž oplocení ze strojového pletiva vč.odstranění sloupků | m | 3 |  |  |  |  | 0 | 0
|  | 3,00x1,00 |  | 3
6 | 767921810 | Demontáž vrátek | ks | 1 |  |  |  |  | 0 | 0
7 | 979081111 | Odvoz suti a vybouraných hmot do 1 km | t | 7.228 |  |  |  |  | 0 | 0
uložení v areálu ZOO
|  | 96 celkem | [7 empty] | 0
| 99 | Přesun hmot
1 | 998142251 | Přesun hmot pro kompletní konstrukce monolitické betonové se svislou konstrukcí plošnou | t | 27.862 |  |  |  |  | 0 | 0
|  | 99 celkem | [7 empty] | 0
Elektroinstalace
1 | NC | D+M přípojka NN+vnitřní instalace | kpl | 1 |  |  |  |  | 0 | 0
|  | Celkem | [7 empty] | 0

## Rekapitulace rozpočtu
Rekapitulace rozpočtu
Název stavby : | Stavební úpravy oplocení pro osazení bankomatu u I.vstupu do ZOO Zlín-Lešná
Číslo stavby : | 0 |  | Datum: | 2017-02-26
Název SO : | Stavební úpravy oplocení pro osazení bankomatu u I.vstupu do ZOO Zlín-Lešná
Číslo SO : | 0
Oddíl | Název | CENA (Kč) |  |  | Tonáž
|  | Dodávka | Montáž | Celkem
1 | Zemní práce |  | 0 | 0
11 | Přípravné a přidružené práce |  | 0 | 0
27 | Základy |  | 0 | 0
38 | Kompletní konstrukce |  | 0 | 0
5 | Komunikace |  | 0 | 0
9 | Ostaní konstrukce a práce |  | 0 | 0
96 | Bourací práce |  | 0 | 0
99 | Přesun hmot |  | 0 | 0
| HSV celkem |  | 0 | 0
713 | Izolace tepelné |  | 0 | 0
767 | Konstrukce zámečnické |  | 0 | 0
| PSV celkem |  | 0 | 0
| Elektroinstalace |  | 0 | 0
| Montážní práce |  | 0 | 0
| Celkem |  | 0 | 0

## Krycí list
Krycí list rozpočtu
Stavba: |  | Stavební úpravy oplocení pro osazení bankomatu u I.vstupu do ZOO Zlín-Lešná
Objekt: |  | Stavební úpravy oplocení pro osazení bankomatu u I.vstupu do ZOO Zlín-Lešná
4103 | [6 empty] | IČO |  | DIČ
Objednatel: |  | Statutární Město Zlín (Zoo a zámek Zlín-Lešná)
Architekt |  | ing.arch.František Petr
Projektant |  | Karel Bartoněk
Subdodavatel:
Zpracovatel PP:
Uživatel:
Jiné údaje:
Název MJ: |  |  |  | Počet MJ: | 0 |  | Náklady na MJ: |  | 0
JKSO: |  |  |  | Ev.č.typ.proj.: |  |  | Cenová úroveň:
Reg. Číslo: |  |  |  | Zakázka:
Rozpočtové náklady v korunách
Základní rozpočtové náklady | [5 empty] | Vedlejší rozpočtové náklady
1 | ZRN prací montážních |  | Dodávka | 0 | 13 | Zařízení staveniště |  |  |  | 0
2 |  |  | Montáž | 0 | 14 |  |  |  |  | 0
3 | ZRN prací stavebních |  | HSV | 0 | 15 |  |  |  |  | 0
4 |  |  | PSV | 0 | 16 |  |  |  |  | 0
5 | ZRN celkem (ř. 1-4) |  |  | 0 | 17 |  |  |  |  | 0
6 | HZS a jiné nákl. hl. II/III |  |  | 0 | 18 |  |  |  |  | 0
7 | Jiné náklady |  |  | 0 | 19 |  |  |  |  | 0
8 | Hlava II/III celkem (ř. 5-7) |  |  | 0 | 20 |  |  |  |  | 0
9 | Hl. XI - HZS, revize, zkoušky |  |  | 0 | 21 |  |  |  |  | 0
10 |  |  |  | 0 | 22 |  |  |  |  | 0
11 | Rezerva |  |  | 0 | 23 | Kompletační činnost |  |  |  | 0
12 | Součet (ř. 8-11) |  |  | 0 | 24 |  |  |  |  | 0
[5 empty] | 25 | VRN celkem (ř. 13-24) |  |  |  | 0
Celkové náklady
[5 empty] | 26 | Celkem (ř. 12+25) |  |  |  | 0
[5 empty] | 27 | DPH 21% |  |  |  | 0
28
[5 empty] | 29 |  |  |  |  | 0
[5 empty] | 30 | Celkem (ř. 26-29) |  |  |  | 0
Název stavby v evid.
Název objektu v evid.
Číslo záznamu v evid.
Podpis |  |  | Razítko |  | Datum |  |  | II.2017